## Sheet1
Temperature | Pressure | Saturation vapor pressure | Density | Specific enthalpy of liquid water | Specific enthalpy of liquid water | Specific heat | Specific heat | Volume heat capacity | Dynamic viscosity | Kinematic viscosity | Thermal Conductivity
°C | Pa | Pa | kg/m3 | kj/kg | kcal/kg | kj/kg.K | kcal/kg.K | kj/m3 | kg/m.s | m^2/s | W/m*K
273.15 | 101325 | 611 | 999.82 | 0.06 | 0.01 | 4.217 | 1.007 | 4216.1 | 0.001792 | 1.788e-06 | 0.569
274.15 | 101325 | 657 | 999.89 | 4.28 | 1.02 | 4.213 | 1.006 | 4213.03 | 0.001731
275.15 | 101325 | 705 | 999.94 | 8.49 | 2.03 | 4.21 | 1.006 | 4210.12 | 0.001674 |  | 0.574
276.15 | 101325 | 757 | 999.98 | 12.7 | 3.03 | 4.207 | 1.005 | 4207.36 | 0.00162
277.15 | 101325 | 813 | 1000 | 16.9 | 4.04 | 4.205 | 1.004 | 4204.74 | 0.001569
278.15 | 101325 | 872 | 1000 | 21.11 | 5.04 | 4.202 | 1.004 | 4202.26 | 0.00152
279.15 | 101325 | 935 | 999.99 | 25.31 | 6.04 | 4.2 | 1.003 | 4199.89 | 0.001473
280.15 | 101325 | 1001 | 999.96 | 29.51 | 7.05 | 4.198 | 1.003 | 4197.63 | 0.001429 |  | 0.582
281.15 | 101325 | 1072 | 999.91 | 33.7 | 8.05 | 4.196 | 1.002 | 4195.47 | 0.001386
282.15 | 101325 | 1147 | 999.85 | 37.9 | 9.05 | 4.194 | 1.002 | 4193.4 | 0.001346
283.15 | 101325 | 1227 | 999.77 | 42.09 | 10.05 | 4.192 | 1.001 | 4191.42 | 0.001308 | 1.307e-06
284.15 | 101325 | 1312 | 999.68 | 46.28 | 11.05 | 4.191 | 1.001 | 4189.51 | 0.001271
285.15 | 101325 | 1402 | 999.58 | 50.47 | 12.06 | 4.189 | 1.001 | 4187.67 | 0.001236 |  | 0.59
286.15 | 101325 | 1497 | 999.46 | 54.66 | 13.06 | 4.188 | 1 | 4185.89 | 0.001202
287.15 | 101325 | 1597 | 999.33 | 58.85 | 14.06 | 4.187 | 1 | 4184.16 | 0.00117
288.15 | 101325 | 1704 | 999.19 | 63.04 | 15.06 | 4.186 | 1 | 4182.49 | 0.001139
289.15 | 101325 | 1817 | 999.03 | 67.22 | 16.06 | 4.185 | 1 | 4180.86 | 0.001109
290.15 | 101325 | 1936 | 998.86 | 71.41 | 17.06 | 4.184 | 0.999 | 4179.27 | 0.001081 |  | 0.598
291.15 | 101325 | 2063 | 998.68 | 75.59 | 18.05 | 4.183 | 0.999 | 4177.72 | 0.001054
292.15 | 101325 | 2196 | 998.49 | 79.77 | 19.05 | 4.182 | 0.999 | 4176.2 | 0.001028
293.15 | 101325 | 2337 | 998.29 | 83.95 | 20.05 | 4.182 | 0.999 | 4174.7 | 0.001003 | 1.005e-06
294.15 | 101325 | 2486 | 998.08 | 88.14 | 21.05 | 4.181 | 0.999 | 4173.23 | 0.000979
295.15 | 101325 | 2642 | 997.86 | 92.32 | 22.05 | 4.181 | 0.999 | 4171.78 | 0.000955 |  | 0.606
296.15 | 101325 | 2808 | 997.62 | 96.5 | 23.05 | 4.18 | 0.998 | 4170.34 | 0.000933
297.15 | 101325 | 2982 | 997.38 | 100.68 | 24.05 | 4.18 | 0.998 | 4168.92 | 0.000911
298.15 | 101325 | 3166 | 997.13 | 104.86 | 25.04 | 4.18 | 0.998 | 4167.51 | 0.000891
299.15 | 101325 | 3360 | 996.86 | 109.04 | 26.04 | 4.179 | 0.998 | 4166.11 | 0.000871
300.15 | 101325 | 3564 | 996.59 | 113.22 | 27.04 | 4.179 | 0.998 | 4164.71 | 0.000852 |  | 0.613
301.15 | 101325 | 3779 | 996.31 | 117.39 | 28.04 | 4.179 | 0.998 | 4163.31 | 0.000833
302.15 | 101325 | 4004 | 996.02 | 121.57 | 29.04 | 4.179 | 0.998 | 4161.92 | 0.000815
303.15 | 101325 | 4242 | 995.71 | 125.75 | 30.04 | 4.178 | 0.998 | 4160.53 | 0.000798 | 8.02e-07
304.15 | 101325 | 4491 | 995.41 | 129.93 | 31.03 | 4.178 | 0.998 | 4159.13 | 0.000781
305.15 | 101325 | 4754 | 995.09 | 134.11 | 32.03 | 4.178 | 0.998 | 4157.73 | 0.000765 |  | 0.62
306.15 | 101325 | 5029 | 994.76 | 138.29 | 33.03 | 4.178 | 0.998 | 4156.33 | 0.000749
307.15 | 101325 | 5318 | 994.43 | 142.47 | 34.03 | 4.178 | 0.998 | 4154.92 | 0.000734
308.15 | 101325 | 5622 | 994.08 | 146.64 | 35.03 | 4.178 | 0.998 | 4153.51 | 0.00072
309.15 | 101325 | 5940 | 993.73 | 150.82 | 36.02 | 4.178 | 0.998 | 4152.08 | 0.000705
310.15 | 101325 | 6274 | 993.37 | 155 | 37.02 | 4.178 | 0.998 | 4150.65 | 0.000692 |  | 0.628
311.15 | 101325 | 6624 | 993 | 159.18 | 38.02 | 4.178 | 0.998 | 4149.2 | 0.000678
312.15 | 101325 | 6991 | 992.63 | 163.36 | 39.02 | 4.179 | 0.998 | 4147.74 | 0.000666
313.15 | 101325 | 7375 | 992.25 | 167.54 | 40.02 | 4.179 | 0.998 | 4146.28 | 0.000653 | 6.62e-07
314.15 | 101325 | 7777 | 991.86 | 171.71 | 41.01 | 4.179 | 0.998 | 4144.8 | 0.000641
315.15 | 101325 | 8198 | 991.46 | 175.89 | 42.01 | 4.179 | 0.998 | 4143.3 | 0.000629 |  | 0.634
316.15 | 101325 | 8639 | 991.05 | 180.07 | 43.01 | 4.179 | 0.998 | 4141.8 | 0.000618
317.15 | 101325 | 9100 | 990.64 | 184.25 | 44.01 | 4.179 | 0.998 | 4140.28 | 0.000607
318.15 | 101325 | 9582 | 990.22 | 188.43 | 45.01 | 4.18 | 0.998 | 4138.75 | 0.000596
319.15 | 101325 | 10085 | 989.8 | 192.61 | 46 | 4.18 | 0.998 | 4137.2 | 0.000586
320.15 | 101325 | 10612 | 989.36 | 196.79 | 47 | 4.18 | 0.998 | 4135.64 | 0.000576 |  | 0.64
321.15 | 101325 | 11161 | 988.92 | 200.97 | 48 | 4.18 | 0.998 | 4134.06 | 0.000566
322.15 | 101325 | 11735 | 988.47 | 205.15 | 49 | 4.181 | 0.999 | 4132.47 | 0.000556
323.15 | 101325 | 12335 | 988.02 | 209.33 | 50 | 4.181 | 0.999 | 4130.87 | 0.000547 | 5.55e-07
324.15 | 101325 | 12960 | 987.56 | 213.51 | 51 | 4.181 | 0.999 | 4129.25 | 0.000538
325.15 | 101325 | 13612 | 987.09 | 217.69 | 52 | 4.182 | 0.999 | 4127.61 | 0.000529 |  | 0.645
326.15 | 101325 | 14292 | 986.62 | 221.88 | 52.99 | 4.182 | 0.999 | 4125.97 | 0.000521
327.15 | 101325 | 15001 | 986.14 | 226.06 | 53.99 | 4.182 | 0.999 | 4124.3 | 0.000512
328.15 | 101325 | 15740 | 985.65 | 230.24 | 54.99 | 4.183 | 0.999 | 4122.63 | 0.000504
329.15 | 101325 | 16510 | 985.16 | 234.42 | 55.99 | 4.183 | 0.999 | 4120.94 | 0.000496
330.15 | 101325 | 17312 | 984.66 | 238.61 | 56.99 | 4.183 | 0.999 | 4119.24 | 0.000489 |  | 0.65
331.15 | 101325 | 18146 | 984.16 | 242.79 | 57.99 | 4.184 | 0.999 | 4117.52 | 0.000481
332.15 | 101325 | 19015 | 983.64 | 246.97 | 58.99 | 4.184 | 0.999 | 4115.79 | 0.000474
333.15 | 101325 | 19919 | 983.13 | 251.16 | 59.99 | 4.185 | 0.999 | 4114.05 | 0.000467 | 4.75e-07
334.15 | 101325 | 20859 | 982.6 | 255.34 | 60.99 | 4.185 | 1 | 4112.3 | 0.00046
335.15 | 101325 | 21837 | 982.07 | 259.53 | 61.99 | 4.186 | 1 | 4110.53 | 0.000453 |  | 0.656
336.15 | 101325 | 22854 | 981.54 | 263.72 | 62.99 | 4.186 | 1 | 4108.75 | 0.000447
337.15 | 101325 | 23910 | 981 | 267.9 | 63.99 | 4.187 | 1 | 4106.97 | 0.00044
338.15 | 101325 | 25008 | 980.45 | 272.09 | 64.99 | 4.187 | 1 | 4105.17 | 0.000434
339.15 | 101325 | 26148 | 979.9 | 276.28 | 65.99 | 4.188 | 1 | 4103.36 | 0.000428
340.15 | 101325 | 27332 | 979.34 | 280.46 | 66.99 | 4.188 | 1 | 4101.54 | 0.000422 |  | 0.66
341.15 | 101325 | 28561 | 978.78 | 284.65 | 67.99 | 4.189 | 1 | 4099.71 | 0.000416
342.15 | 101325 | 29837 | 978.21 | 288.84 | 68.99 | 4.189 | 1.001 | 4097.88 | 0.00041
343.15 | 101325 | 31161 | 977.63 | 293.03 | 69.99 | 4.19 | 1.001 | 4096.03 | 0.000404 | 4.14e-07
344.15 | 101325 | 32533 | 977.05 | 297.22 | 70.99 | 4.19 | 1.001 | 4094.18 | 0.000399
345.15 | 101325 | 33957 | 976.47 | 301.41 | 71.99 | 4.191 | 1.001 | 4092.31 | 0.000394 |  | 0.664
346.15 | 101325 | 35433 | 975.88 | 305.6 | 72.99 | 4.192 | 1.001 | 4090.45 | 0.000388
347.15 | 101325 | 36963 | 975.28 | 309.79 | 73.99 | 4.192 | 1.001 | 4088.57 | 0.000383
348.15 | 101325 | 38548 | 974.68 | 313.99 | 74.99 | 4.193 | 1.001 | 4086.69 | 0.000378
349.15 | 101325 | 40190 | 974.08 | 318.18 | 76 | 4.194 | 1.002 | 4084.8 | 0.000373
350.15 | 101325 | 41890 | 973.46 | 322.37 | 77 | 4.194 | 1.002 | 4082.91 | 0.000369 |  | 0.668
351.15 | 101325 | 43650 | 972.85 | 326.57 | 78 | 4.195 | 1.002 | 4081.01 | 0.000364
352.15 | 101325 | 45473 | 972.23 | 330.76 | 79 | 4.196 | 1.002 | 4079.11 | 0.000359
353.15 | 101325 | 47359 | 971.6 | 334.96 | 80 | 4.196 | 1.002 | 4077.2 | 0.000355 | 3.65e-07
354.15 | 101325 | 49310 | 970.97 | 339.16 | 81.01 | 4.197 | 1.002 | 4075.29 | 0.000351
355.15 | 101325 | 51328 | 970.33 | 343.35 | 82.01 | 4.198 | 1.003 | 4073.38 | 0.000346 |  | 0.671
356.15 | 101325 | 53415 | 969.69 | 347.55 | 83.01 | 4.199 | 1.003 | 4071.46 | 0.000342
357.15 | 101325 | 55572 | 969.04 | 351.75 | 84.01 | 4.2 | 1.003 | 4069.54 | 0.000338
358.15 | 101325 | 57803 | 968.39 | 355.95 | 85.02 | 4.2 | 1.003 | 4067.62 | 0.000334
359.15 | 101325 | 60107 | 967.73 | 360.15 | 86.02 | 4.201 | 1.003 | 4065.7 | 0.00033
360.15 | 101325 | 62488 | 967.07 | 364.35 | 87.02 | 4.202 | 1.004 | 4063.78 | 0.000326 |  | 0.674
361.15 | 101325 | 64947 | 966.41 | 368.56 | 88.03 | 4.203 | 1.004 | 4061.85 | 0.000322
362.15 | 101325 | 67486 | 965.74 | 372.76 | 89.03 | 4.204 | 1.004 | 4059.93 | 0.000319
363.15 | 101325 | 70108 | 965.06 | 376.96 | 90.04 | 4.205 | 1.004 | 4058 | 0.000315 | 3.27e-07
364.15 | 101325 | 72814 | 964.38 | 381.17 | 91.04 | 4.206 | 1.005 | 4056.08 | 0.000311
365.15 | 101325 | 75607 | 963.7 | 385.38 | 92.05 | 4.207 | 1.005 | 4054.15 | 0.000308 |  | 0.677
366.15 | 101325 | 78488 | 963.01 | 389.58 | 93.05 | 4.208 | 1.005 | 4052.23 | 0.000304
367.15 | 101325 | 81460 | 962.31 | 393.79 | 94.06 | 4.209 | 1.005 | 4050.31 | 0.000301
368.15 | 101325 | 84525 | 961.62 | 398 | 95.06 | 4.21 | 1.006 | 4048.39 | 0.000298
369.15 | 101325 | 87685 | 960.91 | 402.21 | 96.07 | 4.211 | 1.006 | 4046.47 | 0.000295
370.15 | 101325 | 90943 | 960.2 | 406.42 | 97.07 | 4.212 | 1.006 | 4044.55 | 0.000291 |  | 0.679
371.15 | 101325 | 94301 | 959.49 | 410.64 | 98.08 | 4.213 | 1.006 | 4042.64 | 0.000288
372.15 | 101325 | 97760 | 958.78 | 414.85 | 99.09 | 4.214 | 1.007 | 4040.73 | 0.000285
373.15 | 101325 | 101325 | 958.05 | 419.06 | 100.09 | 4.216 | 1.007 | 4038.82 | 0.000282 | 2.95e-07 | 0.68