## Sheet1
T(K) | Density (kg/m^3) | Cp (kJ/kg*K) | W/m*K | N*s/m^2 | m^2/s
100 | 3.5562 | 1.032 | 0.00934 | 7.11e-06 | 2e-06
150 | 2.3364 | 1.012 | 0.0138 | 1.034e-05 | 4.426e-06
200 | 1.7458 | 1.007 | 0.0181 | 1.325e-05 | 7.59e-06
250 | 1.3947 | 1.006 | 0.0223 | 1.596e-05 | 1.144e-05
300 | 1.1614 | 1.007 | 0.0263 | 1.846e-05 | 1.589e-05
350 | 0.995 | 1.009 | 0.03 | 2.082e-05 | 2.092e-05
400 | 0.8711 | 1.014 | 0.0338 | 2.301e-05 | 2.641e-05
450 | 0.774 | 1.021 | 0.0373 | 2.507e-05 | 3.239e-05
500 | 0.6964 | 1.03 | 0.0407 | 2.701e-05 | 3.879e-05
550 | 0.6329 | 1.04 | 0.0439 | 2.884e-05 | 4.557e-05
600 | 0.5804 | 1.051 | 0.0469 | 3.058e-05 | 5.269e-05
650 | 0.5356 | 1.063 | 0.0497 | 3.225e-05 | 6.021e-05
700 | 0.4975 | 1.075 | 0.0524 | 3.388e-05 | 6.81e-05
750 | 0.4643 | 1.087 | 0.0549 | 3.546e-05 | 7.637e-05
800 | 0.4354 | 1.099 | 0.0573 | 3.698e-05 | 8.493e-05