## Sheet1
RPM | Power | Torque | P*9548.8/RPM | RPM | Power | Torque | max rpm given V Kv | RPM=V*Kv | RPM | Power | Torque
3400 | 75 | 210.6353 |  | 3400 | 75 | 210.6353 | 7500
3600 | 80 | 212.1956 |  | 3600 | 75 | 198.9333 | 26500
3800 | 80 | 201.0274 |  | 3800 | 75 | 188.4632 |  |  | 3450
4000 | 80 | 190.976 |  | 4000 | 75 | 179.04 |  |  | 3500 | 80 | 218.2583
4200 | 80 | 181.8819 |  | 4200 | 75 | 170.5143 |  |  | 3600 | 80 | 212.1956
4400 | 80 | 173.6145 |  | 4400 | 75 | 162.7636 |  |  | 3800 | 80 | 201.0274
4600 | 80 | 166.0661 |  | 4600 | 75 | 155.687 |  |  | 4000 | 80 | 190.976
4800 | 80 | 159.1467 |  | 4800 | 75 | 149.2 |  |  | 4200 | 80 | 181.8819
5000 | 80 | 152.7808 |  | 5000 | 75 | 143.232 |  |  | 4400 | 80 | 173.6145
5200 | 80 | 146.9046 |  | 5200 | 75 | 137.7231 |  |  | 4500 | 80 | 169.7564
5400 | 80 | 141.4637 |  | 5400 | 75 | 132.6222 |  |  | 4600 | 80 | 166.0661
5600 | 80 | 136.4114 |  | 5600 | 75 | 127.8857
5800 | 80 | 131.7076 |  | 5800 | 75 | 123.4759
6000 | 80 | 127.3173 |  | 6000 | 75 | 119.36